## 环境监测系统
表-09
分部分项工程项目清单计价表
工程名称：3号地块弱电工程 | [5 empty] | 第 1 页 共 页
序号 | 项目编码 | 项目名称 | 项目特征 | 计量单位 | 工程量 |  | 金额 (元)
[7 empty] | 单价（含税） | 合价 | 其中:不含税单价
环境监测系统
1 | 031101100001 | 监测主机 | [项目特征] 1.规格:监测主机 2.型号:设备用途:采用传感器方式对 环境空气中PM2.5、PM10、温湿度、风 力风向、噪音进行实时在线分析。配 置:设备主机及配套安装附件带屏功率 :≤30W供电方式要求:市政(220V)供电 或太阳能供电;数据传输要求:有线RJ4 5/RS485,无线GPRS/NBIOT数据存储功 能:设备内置存储功能,至少能够存储6 个月数据 3.其他:满足设计及规范要求 [工作内容] 1.安装 2.调测 | 套 | 1
2 | 030904008005 | 监测模块PM2.5监测 | [项目特征] 1.名称:监测模块PM2.5监测 2.规格:分析方法:光散射法;测量范围 :0~2000μg/m3;最低检出限:≤1 μg/m 3;分辨率:≤1 μg/m3 3.其他:满足设计及规范要求 [工作内容] 1.安装 2.校接线 3.编码 4.调试 | 套 | 4
3 | 030904008006 | 监测模块PM10监测 | [项目特征] 1.名称:监测模块PM10监测 2.规格:分析方法:光散射法;测量范围 :0~2000μg/m3;最低检出限:≤1 μg/m 3;分辨率:≤1 μg/m3 3.其他:满足设计及规范要求 [工作内容] 1.安装 2.校接线 3.编码 4.调试 | 套 | 4
4 | 030904008007 | 监测模块O3监测 | [项目特征] 1.名称:监测模块O3监测 2.规格:分析方法:电化学法;测量范围 :0~500ppb;最低检出限:1ppb;分辨率: ≤1ppb 3.其他:满足设计及规范要求 [工作内容] 1.安装 2.校接线 3.编码 4.调试 | 套 | 4
5 | 030904008008 | 监测模块NO2测量 | [项目特征] 1.名称:监测模块NO2测量 2.规格:分析方法:电化学法;测量范围 :0~500ppb;最低检出限:1ppb;分辨率: ≤1ppb 3.其他:满足设计及规范要求 [工作内容] 1.安装 2.校接线 3.编码 4.调试 | 套 | 4
6 | 030904008009 | 监测模块SO2测量 | [项目特征] 1.名称:监测模块SO2测量 2.规格:分析方法:电化学法;测量范围 :0~500ppb;最低检出限:1ppb;分辨率: ≤1ppb;响应时间:≤60s 3.其他:满足设计及规范要求 [工作内容] 1.安装 2.校接线 3.编码 4.调试 | 套 | 4
7 | 030904008010 | 监测模块CO测量 | [项目特征] 1.名称:监测模块CO测量 2.规格:分析方法:电化学法;测量范围 :0~50ppm;最低检出限:≤0.05ppm;分 辨率 : ≤0.1ppm;响应时间:≤60s 3.其他:满足设计及规范要求 [工作内容] 1.安装 2.校接线 3.编码 4.调试 | 套 | 4
8 | 030904008011 | 气象模块风速 | [项目特征] 1.名称:气象模块风速 2.规格:测量范围:0~60m/s;准确性: ± 0.3%;分辨率:0.1m/s 3.其他:满足设计及规范要求 [工作内容] 1.安装 2.校接线 3.编码 4.调试 | 套 | 4
9 | 030904008012 | 气象模块风向 | [项目特征] 1.名称:气象模块风向 2.规格:测量范围:0~359.9° d全方位, 无盲区;分辨率:0.1° 度;精确度: ± 3 ° 度(当风速=10m/s时测定) 3.其他:满足设计及规范要求 [工作内容] 1.安装 2.校接线 3.编码 4.调试 | 套 | 4
10 | 030904008013 | 气象模块温度 | [项目特征] 1.名称:气象模块温度 2.规格:测量范围:-40~+55℃;分辨率: 0.1℃;测量精度: ± 0.3℃典型值;漂移 :<0.04℃/yr 3.其他:满足设计及规范要求 [工作内容] 1.安装 2.校接线 3.编码 4.调试 | 套 | 4
11 | 030904008014 | 气象模块湿度 | [项目特征] 1.名称:气象模块湿度 2.规格:测量范围:0~100%RH;分辨率:0 .05%;测量精度: ± 3%RH典型值;漂移:< 0.5%RH/yr 3.其他:满足设计及规范要求 [工作内容] 1.安装 2.校接线 3.编码 4.调试 | 套 | 4
12 | 030904008015 | 气象模块气压 | [项目特征] 1.名称:气象模块气压 2.规格:测量范围:10~1100hPa;测量精 度:%%p0.5hPa(25℃);分辨率:0.1hPa 3.其他:满足设计及规范要求 [工作内容] 1.安装 2.校接线 3.编码 4.调试 | 套 | 4
13 | 030412007001 | 杆体 | [项目特征] 1.名称:杆体 2.规格:立杆主杆3米,材质及厚度:5mm -8mm钢管及整体热镀锌。基础底座采 样混凝土加钢筋浇注,满足最大10级风 荷载强度 [工作内容] 1.基础制作、安装 2.立灯杆 3.杆座安装 4.焊、压接线端子 5.补刷(喷)油漆 6.接地 | 套 | 10